## Sheet1
Part | Value | Device | Package | Description | Digikey PN
IC1 | 2.5V | LM4040DYM3-2.5-TR | SOT-23-3 | 2.5V Reference | 576-1047-1-ND
R1 | 0.1R | CSR1206FTR100 | 1206 | 0.1R Shunt Resistor | CSR1206FTR100CT-ND
R2 | 91k | RC0603JR-0791KL | 0603 | 91k Resistor | 311-91KGRCT-ND
R3 | 10k | RC0603FR-0710KL | 0603 | 10k Resistor | 311-10.0KHRCT-ND
R4 | 1.5k | RNCP0603FTD1K50 | 0603 | 1.5k Resistor | RNCP0603FTD1K50CT-ND
U1 |  | SI4712DY | SO8 | Rail-to-Rail Opamp | SI4712DY-T1-GE3CT-ND
U2 |  | MC3320DR2G | 8SOIC | Rail-to-Rail Opamp | MC33202DR2GOSCT-ND